## ГИДР.123456.016-01.01 ПЭ3
Line # | Name | Description | Designator | Quantity | Manufacturer 1 | Manufacturer Part Number 1 | Manufacturer Lifecycle 1 | Supplier 1 | Supplier Part Number 1 | Supplier Unit Price 1 | Supplier Subtotal 1
| AP63200 | DC-DC понижающий преобразователь, Vin: 3.8 - 40 В, adj, 2 А | DA1 | 1
| MAX485CSA | RS-485 приёмопередатчик | DD2 | 1
| PSM712 | Защитный диод для линии RS-485 | D2 | 1
| SP43-150K | Индуктивность на 15 мкГн, номинальный ток 1,3 А | L1 | 1
| XTAL_GND | Кварцевый резонатор с входом земли | ZQ1 | 1
| Capacitor | Конденсатор 12п | C20, C21 | 2
| Capacitor | Конденсатор 0603C ёмкостью 0,1 мк 10%, 50 В, X7R | C1, C2, C3, C4, C5, C6, C8, C9, C15, C17, C19, C22 | 12
| Capacitor | Конденсатор 0603C ёмкостью 1 мк 10%, 50 В, X7R | C16 | 1
| Capacitor | Конденсатор 0603C ёмкостью 10 н 10%, 50 В, X7R | C18 | 1
| Capacitor | Конденсатор 0603C ёмкостью 100 п 10%, 50 В, X7R | C10 | 1
| Capacitor | Конденсатор 1206C ёмкостью 4,7 мк 10%, 50 В, X7R | C14 | 1
| Capacitor | Конденсатор 1210C ёмкостью 10 мк 10%, 35 В, X7R | C7, C11 | 2
| Capacitor | Конденсатор 1210C ёмкостью 22 мк 10%, 25 В, X7R | C12, C13 | 2
| signal_PAD | контактная площадка под пайку тонких проводов | XP1, XP2, XP3, XP4, XP5, XP6, XP7, XP8, XP9, XP10, XP11 | 11
| LD1117S33CTR | Линейный стабилизатор напряжения | D1 | 1
| STM32F103C8T6 | Микроконтроллер | DD1 | 1
| Resistor | Резистор номиналом 6,8 кОм 1% | R14 | 1
| Resistor | Резистор номиналом 10 кОм 1% | R1, R3, R5, R7, R9, R11, R15 | 7
| Resistor | Резистор номиналом 36 кОм 1% | R13 | 1
| Resistor | Резистор номиналом 47 Ом 1% | R2, R4, R6, R8, R10, R12 | 6
| Resistor | Резистор номиналом 120 Ом 1% | R16 | 1
| Resistor | Резистор номиналом 680 Ом 1% | R17, R18 | 2
| LED | Светодиод | HL1, HL2, HL3, HL4, HL5, HL6 | 6
| Button_DIP_12x12 | Тактовая кнопка, DIP 12 x 12 мм | S1, S2, S3, S4, S5, S6 | 6